## BEE-1012 PAY-EXP_V12
Comment | Designator | Footprint | Quantity | Manufacturer 1 | Manufacturer Part Number 1 | Note
| JP2, JP12, JP13, JP14, JP15, JP16 | TESTPOINT_SHORT_120X100_60 | 6 | DNP | DNP | DNP
3035 | BT1 | BAT_3035 | 1 | Keystone Electronics | 3035 | Battery Retainer Coin, 20.0mm 1 Cell PC Pin
47uF/25V | C1, C2, C3, C8, C11, C12, C14, C142, C143, C148, C149, C159, C162, C163, C164, C168, C169, C173, C174, C187, C188, C189, C190, C192, C193, C194, C198, C199, C200, C386, C388, C389, C395, C398 | CAP_C_3225X80 | 34 | Taiyo Yuden | TMK325ABJ476MM-P | CAP CER 47UF 25V X5R 1210
10uF/20V | C10, C21, C22, C147, C414 | CAP_C_2012X110 | 5 | Samsung Electro-Mechanics | CL21A106KAYNNNE | CAP CER 10UF 25V X5R 0805
0.1uF/10V | C15, C23, C24, C25, C26, C27, C28, C29, C30, C31, C32, C33, C34, C35, C36, C37, C38, C39, C40, C41, C42, C49, C50, C53, C54, C57, C58, C59, C60, C71, C72, C75, C76, C79, C80, C81, C82, C91, C93, C94, C95, C96, C97, C98, C99, C100, C101, C103, C105, C106, C107, C109, C110, C112, C113, C114, C115, C116, C117, C118, C119, C120, C121, C122, C123, C124, C125, C127, C129, C132, C133, C134, C135, C136, C137, C138, C139, C140, C141, C153, C154, C155, C156, C157, C178, C179, C180, C181, C182, C183, C184, C185, C186, C191, C204, C205, C206, C209, C210, C211, C212, C214, C222, C229, C267, C279, C285, C286, C293, C297, C298, C299, C300, C350, C351, C354, C356, C357, C358, C359, C360, C365, C366, C367, C371, C372, C373, C374, C382, C387, C393, C399, C400, C401, C403, C404, C405, C406, C407, C410, C411, C412, C413 | CAP_C_1005X60 | 143 | Samsung Electro-Mechanics | CL05B104KA5NNNC | CAP CER 0.1UF 25V X7R 0402
0.1uF/10V | C151, C152, C232, C233, C234, C235, C236, C237, C238, C239, C240, C241, C242, C243, C245, C246, C247, C248, C249, C250, C251, C252, C253, C254, C255, C256, C257, C258, C259, C262, C263, C264, C266, C268, C269, C270, C273, C275, C277, C278, C302, C303, C304, C305, C306, C307, C308, C309, C310, C311, C312, C313, C314, C315, C316, C317, C318, C319, C321, C322, C323, C324, C325, C326, C327, C328, C329, C330, C331, C332, C334, C335, C336, C337, C338, C339, C341, C342 | CAP_C_0603x30 | 78 | Murata Electronics | GRM033C71C104KE14D | CAP CER 0.1UF 16V X7S 0201
4.7uF/10V | C16, C343, C344, C345, C361, C375 | CAP_C_1608X80 | 6 | Murata | GRM188R61A226ME15D | CAP CER 22UF 10V X5R 0603
22uF/10V | C17, C364 | CAP_C_1608X80 | 2 | Murata | GRM188R61A226ME15D | CAP CER 22UF 10V X5R 0603
12pF/10V | C18, C19, C20 | CAP_C_1005X60 | 3 | Murata Electronics | GJM1555C1H120FB01D | CAP CER 12PF 50V C0G/NP0 0402
150pF/10V | C213, C215, C217, C218, C219, C220, C221, C223, C224, C225, C226, C227, C228 | CAP_C_1005X60 | 13 | Samsung Electro-Mechanics | CL05C151JB5NNNC | CAP CER 150PF 50V C0G/NP0 0402
1uF/10V | C230, C231, C368, C369, C383 | CAP_C_1005X60 | 5 | Holy Stone Enterprise Co., Ltd. | C0402B105K025T | CAP CER 1UF 25V X5R 0402
18pF/10V | C265, C272, C276, C280, C362, C363, C376, C377 | CAP_C_1005X60 | 8 | KEMET | CBR04C180F5GAC | CAP CER 18PF 50V C0G/NP0 0402
22nF/10V | C271, C346, C370, C378, C384 | CAP_C_1005X60 | 5 | KEMET | C0402C223K4RACTU | CAP CER 0.022UF 16V X7R 0402
22uF/10V | C282, C288, C290, C292 | CAP_C_1608X80 | 4 | Murata | GRM188R61A226ME15D | CAP CER 22UF 10V X5R 0603
2.2uF/10V | C347, C348, C355, C379, C380, C385 | CAP_C_1005X60 | 6 | TDK Corporation | C1005X7S1A225K050BC | CAP CER 2.2UF 10V X7S 0402
1uF/20V | C4, C9, C13, C61, C62, C63, C64, C83, C84, C85, C86, C88, C90, C92, C102, C104, C126, C128, C144, C161, C165, C170, C175, C195, C201, C390, C396, C397 | CAP_C_1005X60 | 28 | Holy Stone Enterprise Co., Ltd. | C0402B105K025T | CAP CER 1UF 25V X5R 0402
0.1uF/25V | C415, C416, C417, C418 | CAP_C_1608X80 | 4 | Samsung | CL10B104KA8NNNC | CAP CER 0.1UF 25V X7R 0603
47nF/10V | C43, C44, C45, C46, C55, C56, C65, C66, C67, C68, C77, C78 | CAP_C_1005X60 | 12 | Samsung Electro-Mechanics | CL05B473KA5VPNC | CAP CER 0.047UF 25V X7R 0402
4.7uF/10V | C47, C48, C51, C52, C69, C70, C73, C74, C87, C130, C131, C160, C207, C208, C216, C283, C284, C349, C352, C381, C402, C408, C409 | CAP_C_1005X60 | 23 | Samsung Electro-Mechanics | CL05A475MP5NRNC | CAP CER 4.7UF 10V X5R 0402
2.2nF/10V | C5, C6, C145, C146, C166, C167, C171, C172, C176, C177, C196, C197, C202, C203, C391, C392 | CAP_C_1005X60 | 16 | Samsung Electro-Mechanics | CL05B222KB5NNNC | CAP CER 2200PF 50V X7R 0402
0.01uF/16V | C7, C158, C394 | CAP_C_1608X80 | 3 | Samsung Electro-Mechanics | CL10B103KB8NNNC
4.7uF/10V | C89, C108, C111, C150, C244, C260, C261, C274, C281, C287, C289, C291, C294, C295, C296, C301, C320, C333, C340, C353 | CAP_C_1005X50_L | 20 | Samsung Electro-Mechanics | CL05A475MP5NRNC | CAP CER 4.7UF 10V X5R 0402
SS54 | D1, D2, D13, D14, D15, D16, D17, D18, D19, D26, D27 | DO-214AC_SMA | 11 | Revvo | SS54
1N5819HW-7-F | D24 | SOD3717X145N | 1 | Diodes Incorporated | 1N5819HW-7-F | DIODE SCHOTTKY 40V 1A SOD123
_LED_GREEN | D25, D38 | LED_0603 | 2 | Wurth Electronics | 150060YS75000 | LED YELLOW CLEAR 0603 SMD
SS54 | D28 | DO-214AC_SMA | 1 | Revvo | SS54
USBLC6-2SC6 | D3, D4 | SOT95P280X145-6N | 2 | STMicroelectronics | USBLC6-2SC6
_LED_YELLOW | D36 | LED_0603 | 1 | Wurth Electronics | 150060YS75000 | LED YELLOW CLEAR 0603 SMD
_LED_BLUE | D37 | LED_0603 | 1 | Wurth Electronics | 150060YS75000 | LED YELLOW CLEAR 0603 SMD
1N4007FL | D5, D6, D7, D8, D9, D10, D11, D12, D20, D21, D22, D23 | SOD3717X145N | 12 | Sangdest Microelectronics | 1N4007FL
_LED_RED | DS1, DS2, DS3, DS4, DS5, DS6, DS7, DS8, DS9, DS10, DS14 | LED_0603 | 11 | Wurth Electronics | 150060YS75000 | LED YELLOW CLEAR 0603 SMD
KDZLVTFTR51 | DZ1, DZ2, DZ3, DZ4 | SOD3717X145N | 4 | ROHM | KDZLVTFTR51
BLM18PG121SN1D | FB1, FB2 | IND_C_1608X60 | 2 | Murata Electronics | BLM18PG121SN1D
M3 | H1, H2, H3, H4, H5, H7, H8 | HEX-M3_NoVia | 7 | DNP | DNP | DNP
5040500991 | J1 | MOLEX_5040500991 | 1 | Molex | 504050-0991
0532610671 | J4, J5, J13, J14, J27, J28 | MOLEX_0532610671 | 6 | Molex | 53261-0671
0532610471 | J15, J18, J19 | MOLEX_0532610471 | 3 | Molex | 53261-0471
1051620001 | J17 | Molex_1051620001 | 1 | Molex | 105162-0001
5040500891 | J2, J6, J7, J8, J9, J10, J11, J12, J16, J29, J30, J31, J32, J33 | MOLEX_5040500891 | 14 | Molex | 504050-0891
5040501191 | J20 | MOLEX_5040501191 | 1 | Molex | 5040501191 | 0
0532610971 | J21 | MOLEX_0532610971 | 1 | Molex | 53261-0971
0532611171 | J22, J23, J24 | MOLEX_0532611171 | 3 | Molex | 53261-1171
0532610271 | J25 | MOLEX_5040500291 | 1 | Molex | 5040500291 | 0
0532610271 | J26 | molex_0532610271 | 1 | Molex | 53261-0271
Header 8x1 | J3 | Header_254P_8x1 | 1 | DNP | DNP | DNP
5040500691 | J34 | MOLEX_5040500691 | 1 | Molex | 504050-0691
0473460001 | J35 | 47346-0001_MOL | 1 | Molex | 47346-0001
DNP/0R | JP1, JP3, JP4, JP5, JP6, JP7, JP9, JP10, JP11, JP18 | JUMPER_1608 | 10 | DNP | DNP | DNP
DNP/0R | JP19 | RES_C_1608X60 | 1 | DNP | DNP | DNP
DNP/0R | JP8 | JUMPER_1-2_1608X60 | 1 | #N/A | #N/A | #N/A
SRP7050TA-220M | L1, L6, L11 | PSM6050 | 3 | Bourns | SRP7050TA-220M
DNP/47uH | L12 | IND_MP_1250x1250x850 | 1 | #N/A | #N/A | #N/A
1uH | L2, L3, L4, L5 | L-SMD-M-3.5x3.5x2mm | 4 | Bourns | SRP3020TA-1R0M
DFE252012P-1R5M=P2 | L7, L8, L9, L10 | IND_C_1008 | 4 | Murata | DFE252012P-1R5M=P2
DMG302PU-7 | Q1, Q2 | SOT95P240X120-3N | 2 | Diodes Inc. | DMG302PU-7
BSS138NH6327XTSA2 | Q27 | SOT-23-3 | 1 | Infineon | BSS138NH6327XTSA2
AO3400A | Q3, Q4, Q5, Q6, Q7, Q8, Q9, Q10, Q11, Q12, Q13, Q14 | SOT95P240X120-3N | 12 | Alpha & Omega Semiconductor | AO3400A
470k | R1, R129, R211, R249, R417, R425, R433, R607 | RES_C_1005X40 | 8 | Panasonic | ERJ-2RKF4703X
3.24k | R10, R253, R256, R298, R413, R415, R605, R606 | RES_C_1005X40 | 8 | Vishay Dale | CRCW04023K24FKED
1M | R109, R324, R327 | RES_C_1005X40 | 3 | YAGEO | RC0402FR-071ML | 0
22R | R11, R12, R13, R16, R17, R18, R19, R20, R21, R22, R23, R24, R25, R26, R27, R28, R29, R30, R31, R32, R33, R34, R35, R36, R37, R39, R40, R41, R42, R43, R44, R45, R46, R47, R48, R49, R50, R51, R52, R53, R54, R55, R56, R57, R58, R59, R64, R65, R66, R67, R68, R69, R70, R71, R72, R73, R74, R75, R76, R77, R78, R79, R80, R81, R82, R84, R85, R86, R87, R88, R89, R91, R93, R94, R95, R98, R99, R100, R101, R102, R103, R104, R105, R106, R107, R108, R126, R127, R131, R133, R143, R145, R147, R150, R151, R168, R169, R170, R171, R174, R175, R176, R177, R180, R181, R182, R183, R186, R187, R188, R189, R202, R220, R221, R257, R258, R259, R260, R261, R262, R267, R268, R275, R277, R278, R279, R280, R281, R282, R283, R286, R295, R303, R312, R314, R316, R345, R355, R356, R357, R358, R360, R361, R362, R363, R364, R365, R366, R367, R368, R369, R370, R371, R372, R373, R374, R375, R376, R377, R378, R379, R380, R381, R382, R383, R384, R385, R386, R387, R388, R390, R391, R392, R393, R394, R408, R440, R444, R445, R446, R447, R457, R458, R459, R476, R477, R484, R485, R486, R487, R488, R491, R492, R493, R494, R495, R496, R498, R500, R502, R503, R508, R509, R510, R511, R512, R513, R514, R515, R516, R517, R518, R519, R520, R521, R522, R523, R524, R525, R527, R528, R529, R531, R532, R554, R555, R556, R557, R567, R568, R569, R570, R572, R574, R575, R576, R577, R578, R579, R580, R581, R582, R583, R584, R585, R588, R590, R594, R595, R596, R597, R598, R599, R600, R601, R613, R614, R615, R616, R617, R618, R619, R620, R621, R622, R624, R625, R626, R627, R628, R629, R630, R631, R632, R650, R651, R652, R653 | RES_C_1005X40 | 278 | Panasonic | ERA-2AKD220X
5.62k | R110 | RES_C_1005X40 | 1 | Panasonic | ERJ-2RKF5621X | 0
100R | R114, R119, R201, R505, R507 | RES_C_1005X40 | 5 | Vishay Dale | CRCW0402100RFKEDHP
DNP/0R | R120, R121, R323, R326, R332 | RES_C_1005X40 | 5 | Panasonic | ERJ-3GEY0R00V
DNP/10k | R128, R210, R414, R416, R424, R432, R533, R587, R592, R593, R602 | RES_C_1005X40 | 11 | Panasonic | ERJ-2RKF1002X
0R | R14, R15, R63, R146, R194, R196, R325, R328, R338, R565, R566, R623, R635, R636, R641 | RES_C_1005X40 | 15 | YAGEO | RC0402JR-070RL
4.7k | R141, R192, R197, R198, R199, R200, R205, R206, R207, R208, R215, R216, R218, R219, R285, R296, R299, R304, R305, R329, R330, R347, R396, R397, R398, R399, R400, R401, R402, R449, R450, R451, R452, R454, R455, R463, R464, R466, R467, R468, R469, R489, R490, R501, R504, R526, R530, R633, R634, R638, R639, R657, R658 | RES_C_1005X40 | 53 | Panasonic | ERJ-2RKF4701X
120R | R152, R153, R154, R158, R159, R160, R164, R166, R351, R552, R553 | RES_C_1005X40 | 11 | Panasonic | ERA-2AEB121X
47k | R2, R3, R5, R136, R137, R204, R212, R214, R224, R250, R251, R418, R419, R426, R427, R434, R435, R608, R609, R611 | RES_C_1005X40 | 20 | Panasonic | ERJ-2RKF4702X
133k | R254, R422, R430, R438 | RES_C_1005X40 | 4 | Panasonic | ERJ-2RKF1333X
DNP/1M | R288, R547 | RES_C_1005X40 | 2 | YAGEO | RC0402FR-071ML
200R | R301, R307, R310 | RES_C_0603X30 | 3 | Yageo Group | AC0201FR-07200RL
DNP/10k | R306 | RES_C_0603X30 | 1 | Panasonic | ERJ-1GNJ103C
16.9k | R311, R317 | RES_C_0603X30 | 2 | Panasonic Electronic Components | ERJ-1GNF1692C
20k | R313, R478, R479, R544, R548, R573 | RES_C_1005X40 | 6 | YAGEO | RC0402FR-0720KL | RES 20K OHM 1% 1/16W 0402
20k | R315 | RES_C_0603X30 | 1 | Panasonic | ERJ-1GNJ203C | 0
4.02k | R321 | RES_C_1005X40 | 1 | Panasonic Industry | ERA-2AEB4021X | 0
0R | R331, R333 | RES_C_1608X60 | 2 | Panasonic | ERJ-3GEY0R00V
KRL1632E-M-R010-F-T5 | R344, R349, R353, R354, R642, R643, R644, R645, R646, R647, R648, R649 | RES_C_1206_SHUNT | 12 | Susumu | KRL1632E-M-R010-F-T5
DNP/4.7k | R38, R60, R144, R193, R195, R297, R300 | RES_C_1005X40 | 7 | Panasonic | ERJ-2RKF4701X
10k | R4, R7, R61, R96, R112, R113, R117, R118, R122, R123, R124, R125, R130, R132, R134, R135, R139, R140, R142, R148, R149, R155, R156, R157, R161, R162, R163, R165, R167, R172, R173, R178, R179, R184, R185, R190, R191, R203, R213, R217, R223, R225, R226, R227, R228, R229, R230, R231, R232, R233, R234, R235, R236, R237, R238, R239, R240, R241, R242, R243, R244, R245, R246, R247, R248, R252, R269, R270, R271, R272, R273, R274, R276, R290, R291, R292, R293, R294, R302, R318, R319, R320, R336, R337, R340, R342, R343, R346, R348, R350, R352, R359, R389, R404, R407, R411, R412, R421, R429, R437, R443, R448, R453, R460, R461, R462, R465, R470, R471, R472, R473, R474, R475, R480, R481, R482, R483, R497, R499, R506, R534, R535, R536, R549, R550, R551, R558, R559, R560, R561, R562, R563, R564, R571, R586, R589, R591, R604, R610, R637, R640 | RES_C_1005X40 | 141 | Panasonic | ERJ-2RKF1002X
16.5k/1% | R409, R410 | RES_C_1005X40 | 2 | Stackpole Electronics Inc | RMCF0402FT16K5 | 0
60R | R441, R442 | RES_C_1005X40 | 2 | Panasonic | ERJ-2RKF60R4X
240R | R539, R541 | RES_C_0603X30 | 2 | Stackpole Electronics | RMCF0201FT240R
100k | R540 | RES_C_0603X30 | 1 | Panasonic Electronic Components | ERJ-1GNF1003C | RES SMD 100K OHM 1% 1/20W 0201
1k | R542, R543 | RES_C_0603X30 | 2 | Panasonic Electronic Components | ERJ-1GNF1001C | RES SMD 1K OHM 1% 1/20W 0201
1.6k | R6, R209, R255, R341, R423, R431, R439, R612 | RES_C_1005X40 | 8 | Panasonic | ERJ-2RKF1601X
12k | R62, R403 | RES_C_1005X40 | 2 | Panasonic Industry | ERA-2AEB123X | RES SMD 12K OHM 0.1% 1/16W 0402
0.05R/1W | R654 | RES_C_3216X70 | 1 | Stackpole Electronics Inc | CSNL1206FT50L0 | RES 0.05 OHM 1% 1W 1206
1k | R655 | RES_C_1608X60 | 1 | Stackpole Electronics Inc | RMCF0603FT1K00 | RES 1K OHM 1% 1/10W 0603
10k | R656 | RES_C_1608X60 | 1 | YAGEO | RC0603FR-0710KL | RES 10K OHM 1% 1/10W 0603
47k | R659 | RES_C_1608X60 | 1 | YAGEO | RC0603FR-0747KL | RES 47K OHM 1% 1/10W 0603 | NEW!!
1k | R8, R9, R138, R222, R289, R335, R420, R428, R436, R537, R538, R603 | RES_C_1005X40 | 12 | Panasonic | ERJ-2RKF1001X | 0
DNP/22R | R83, R263, R264, R265, R266, R308, R309, R322, R395, R456 | RES_C_1005X40 | 10 | Panasonic | ERA-2AKD220X
20R/2W/5V or 10R/1W/3V | R90, R92, R284, R334 | RES_C_6331X65_N | 4 | Bourns Inc. | CRM2512-FX-20R0ELF | RES SMD 20 OHM 1% 2W 2512
100k | R97, R111, R115, R116, R287, R339, R405, R406, R545, R546 | RES_C_1005X40 | 10 | Panasonic | ERJ-2RKF1003X | RES 100K OHM 1% 1/10W 0402
TPS259470ARPWR | U1, U24, U36, U37, U38, U43, U44, U48 | VQFN-HR-10 | 8 | Texas Instruments | TPS259470ARPWR | 0
PAC1934 UQFN-16 | U10, U26, U52 | UQFN-16_4X4_EP2.6X2.6 | 3 | Microchip | PAC1934T-I/JQ | 0
OPA2340UA | U11, U12, U13, U14 | SOIC127P602X173-8N | 4 | Texas Instruments | OPA2340UA | 0
TC1047AVNBTR | U15 | SOT95P240X120-3N | 1 | Microchip | TC1047AVNBTR | 0
mp-HighDriver4 | U16 | MP_HIGHDRIVER4 | 1 | 0 | 0 | 0
PCA9508DP,118 | U17, U18, U19, U20, U45, U46 | TSOP8 | 6 | NXP Semiconductors | PCA9508DP,118 | 0
TPS5430DDAR | U2, U35, U73 | TPS54531DDAR | 3 | Texas Instruments | TPS5430DDAR | 0
IP4220CZ6 | U21, U22 | SOT95P280X145-6N | 2 | Nexperia | IP4220CZ6F | 0
MTFC32GAZAQDW-AAT | U23 | BGA_100_C_100P_10X17_1400X1800X150 | 1 | Micron | MTFC32GAZAQDW-AAT | 0
CP2102N-A02-GQFN24R | U25 | QFN50P400X400X80-25N | 1 | Silicon Labs | CP2102N-A02-GQFN24R | 0
DNP/AL8843SP-13 | U27 | SOIC127P602X173-8N_EPAD | 1 | #N/A | #N/A | #N/A
SAMA7G54 | U29 | TFBGA-343_14x14 - 2.5mm | 1 | Microchip | SAMA7G54-V/4HB | 0
SAMV71Q21B | U3 | AP6-00118 | 1 | Microchip Technology Inc. - Banners | ATSAMV71Q21B-AABT | 0
AS3004204-0108X0PSAY | U30 | SOIC127P790X216-8 | 1 | Avalanche Technology | AS3004204-0108X0PSAY | 0
RV-3129-C3-32.768KHZ-OPTION-A-TB-QA | U31 | IC_RV-3129-C3_32.768KHZ_OPTION_A_TB_QA | 1 | Micro Crystal | RV-3129-C3-32.768KHZ-OPTION-A-TB-QA | 0
TPL5010QDDCTQ1 | U34 | SOT95P280X145-6N | 1 | Texas Instruments | TPL5010QDDCTQ1 | 0
SN65HVD230DR | U39, U40, U41 | SOIC127P600X175-8N | 3 | Texas Instruments | SN65HVD230DR | #N/A
USB2512BI-AEZG | U4, U32 | QFN36_6X6MC_MCH | 2 | USB2512BI-AEZG | USB2512BI-AEZG | 0
DNP/AS3004204-0108X0PSAY | U42 | SOIC127P790X216-8 | 1 | 0 | AS3004204-0108X0PSAY | 0
LSM6DSOXTR | U49 | PQFN50P250X300X86-14N | 1 | STMicroelectronics | LSM6DSOXTR | 0
MIC2026-1YM | U5 | SOIC127P602X173-8N | 1 | Microchip | MIC2026-1YM-TR | 0
MAX22200ETJ+T | U50, U58, U59, U60, U61 | 21-0140AK_T3255_8C_MXM | 5 | Analog Devices Inc./Maxim Integrated | MAX22200ETJ+T | 0
MCP16502 QFN-32 | U51 | QFN-32_5X5_EP3.7X3.7 | 1 | Microchip Technology | MCP16502TAB-E/S8B | 0
IS43TR16512BL-125KBLI | U53 | TWBGA96_ISI | 1 | ISSI | IS43TR16512BL-125KBLI | 0
LTC2865HMSE#TRPBF | U54 | MSOP-12_MSE_LIT | 1 | Analog Devices Inc. | LTC2865HMSE#TRPBF | 0
MB85RS2MTAPNF-G-BDERE1 | U56 | SOIC127P602X173-8N | 1 | RAMXEED | MB85RS2MTAPNF-G-BDERE1 | 0
MAX14662ETI+T | U57 | QFN40P400X400X80-29N | 1 | Analog Devices | MAX14662ETI+T | 0
LT8722AV#PBF | U6, U7, U8, U9 | QFN18 | 4 | Analog Devices | LT8722AV#PBF | 0
BME688 | U67 | IC_BME688 | 1 | Bosch Sensortec | BME688 | 0
SN3257QPWRQ1 | U71 | SOIC_PRQ1_TEX | 1 | Texas Instruments | SN3257QPWRQ1 | 0
IS66WVS8M8FBLL-104NLI | U72 | SOIC8_150MIL_N_ISI | 1 | ISSI | IS66WVS8M8FBLL-104NLI | 0
LM1117MP-3.3/NOPB | VR1, VR2 | VREG_LM1117MP-3.3/NOPB | 2 | Texas Instruments | LM1117MP-3.3/NOPB | 0
FC5BQCCMC12.0-T1 | XC2 | AP7-00039 | 1 | Abracon | FC5BQCCMC12.0-T1 | 0
Crystal 2 Pins | Y1 | CRYSTAL_NX2012SA | 1 | NDK | NX2012SA-32.768K-STD-MUB-1 | 0
DNP/DSC10xx DFN-4 | Y2 | DFN-4_2.5x2 | 1 | Microchip Technology | DSC1001DI5-024.0000T | 0
Crystal 4 Pins | Y3 | CRYSTAL_ABM8G | 1 | Abracon | ABM8G-24.000MHZ-18-D2Y-T | 0
DNP/DSC60xx DFN-4_LGA-4 | Y4 | DFN-4_2x1.6 | 1 | Microchip | DSC6003MA3B-032K768 | 0
Crystal 4 Pins | Y6, Y7 | CRYSTAL_ABM8G | 2 | Abracon | ABM8G-24.000MHZ-18-D2Y-T | 0